## Hoja1
Consumos estimados de la instalación.
Tcelula = Tambiente + G · ((TONC-20)/800)
| Observaciones |  | Potencia (W) | Nº | Tiempo(h) | Total (W·h)
Iluminación |  |  | 12 | 20 | 5 | 1200
Tv |  |  | 70 | 2 | 6 | 840 |  |  |  | Tcelula | Tambiente |  | G | TONC | Tcelula
Ordenador |  |  | 100 | 3 | 6 | 1800 |  |  |  | 23.75 | -10 |  | 1000 | 47 | 25 | 1000
Cargador |  |  | 100 | 1 | 5 | 500
Microondas |  |  | 600 | 1 | 1 | 600 |  |  | 1 | TONC = Temperatura de operación nominal de la celula
Nevera |  |  | 350 | 1 | 12 | 4200
Varios usos |  |  | 100 | 1 | 9 | 900
TOTAL | [5 empty] | 10040 |  |  |  | Voc,tc = Voc,stc · (1 + (b/100)·(Tc - Tc, stc))
Irradiación sobre las placas.
[10 empty] | Voc,tc | Voc,Stc | b | Tc | Tc,stc
Localidad | Muros | (A CORUÑA) | Latitud: | 42º | Norte | Longitud: | 9º | Oeste |  | 44.2965 | 44.12 | 0.32 | 23.75 | 25
Insolación media para una placa solar en posición horizontal. | [5 empty] | (Angulo positivo)
Para el mes de Diciembre: |  |  | Gdm(0) = | 1.4 | kW·h/m2·día | Orientación Este
sería negativo
Orientación e inclinación óptimas (según IDAE).
Tabla III
Periodo de diseño |  | bopt | K
Diciembre |  | f + 10 | 1.7
Julio |  | f - 20 | 1
Anual |  | f - 10 | 1.15 |  | Orientación respecto al sur
| f = Latitud del lugar en grados |  |  |  | Inclinación respecto a la horizontal
Por lo tanto el ángulo optimo para la instalación será de : | [5 empty] |  | 0º
[6 empty] | opt. | 52º
Orientación e Inclinación real de las placas (por ejemplo porque son coplanares con un tejado).
real | 20º |  | Factor de irradiación.
real | 70º
0.94712
FI | real | opt. | real
0.94712 | 70 | 52 | 20
Irradiación sobre las placas en su posición real (kW·h/m2·día).
Gdm (a,b) = Gdm(0) · K · FI · FS
Gdm(a,b): Irradiación sobre placas reales
Gdm(0): Irradiación sobre placa horizontal según valores oficiales
K: Factor de corrección dado por la tabla III anterior
FI: Factor de irradiación (es una corrección por no estar las placas colocadas de forma óptima)
FS: Factor de sombreado. (si no hay sombras es igual a 1)
Gdm | Gdm(0) | K | FI | FS
2.2541 | 1.4 | 1.7 | 0.94712 | 1
Potencia total a generar.
|  |  |  | Pmp,min | Potencia pico del generador
|  |  |  | ED | Consumo diario KW·h/día
|  |  |  | GCEM | 1 kW/m2
|  |  |  | Gdm(a,b) | Irradiación sobre los paneles reales
|  |  |  | PR | Rendimiento energético
Sistemas con inversor PR= 0,7
Sistemas con inversor y baterías PR = 0,6
Pmp | ED | GCEM | Gdm() | PR
7.4234 | 10.04 | 1 | 2.2541 | 0.6
Generador seleccionado.
Se selecciona el siguiente panel:
nº de placas solares a utilizar.
nº paneles = Pmp / Potencia panel
nº paneles | Pmp | P. panel
18.0976 | 7.42 | 0.41
Por lo tanto se necesitarán 20 paneles HT-340. (pvp individual de 234 euros)
Elección de la tensión de la instalación.
Generalmente se utilizan las siguientes tensiones en función de la potencia de la instalación.
Potencia demandada por el sistema (W) |  |  |  | Tensión de trabajo del sistema fotovoltaico (Volts)
Menos de 1.500 W |  |  |  | 12 V
Entre 1.500 W y 5.000 W |  |  |  | 24 - 48 V
Más de 5.000 W |  |  |  | 120 - 300 V
La tensión de trabajo será de: |  |  | 186.75 | V
Configuración de los paneles.
Para alcanzar los 186,75 V se colocarán 5 paneles en serie, a su vez, se colocarán 4 strings de este tipo
en paralelo (ver plano XXX).
Previsión de potencia de la instalación electrica "de la vivienda".
Cálculo de baterías.
La capacidad del sistema se calculará mediante la siguiente expresión:
A= Autonomía del sistema en días. |  |  |  | Autonomía mínima del sistema: |  |  | 3 | días.
C20 = Capacidad del acumulador en A·h.
La utilización de la capacidad C20 en vez de la C100 lleva a sobredimensionar el acumulador un 25 %
pero ésto se compensa con la pérdida de capacidad con el tiempo.
PDmax = Profundidad de descarga máxima.
hinv = rendimiento del inversor.
hrb = rendimiento del acumulador + regulador
LD = Consumo diario medio de la carga en A·h. |  |  |  | LD = ED / Vnom |  | LD | ED | Vnom
[6 empty] | 150 | 7200 | 48
C20 | A | LD | PDmax | hinv | hrb
793.6508 | 3 | 150 | 0.7 | 0.9 | 0.9
Regulador de carga.
Para este ejemplo se utilizarán un regulador MPPT.
Tensiones de entrada y de salida del regulador.
Se verá la tensión más alta que produce el campo solar.
Voc panel = voltaje a circuito abierto del panel
Voc del campo solar = Voc panel · nº de paneles en serie
Voc campo | Voc panel |  | nº de paneles | Con esto seleccionamos la tensión de entrada
186.75 | 37.35 |  | 5 | del regulador.
Mas adelante: Variación de la tensión con la temperatura.
La tensión de salida del regulador será la de las baterías ; en este caso a | [5 empty] | 48 | voltios.
Intensidad máxima de carga que puede facilitar el regulador.
Se dividirá la potencia total de los paneles solares por la tensión de la batería para conocer la corriente
máxima de carga.
Imáx carga | Pmp | Vbatería
154.5833 | 7420 | 48
Por lo tanto se necesitara un regulador con una tensión de entrada mayor de 186,75 V y una intensidad
de carga mayor que 154,58 A.
P regulador > |  | Pmp
7240
Se seleccionarán dos reguladores en paralelo: MPPT 250/85
Corriente de cortocircuito del campo solar. (tener en cuenta el número de reguladores
que hay que poner)
Icc campo |  | Icc panel | Nº ramas en paralelo |  | Esta corriente tiene que ser menor que la
34.8 | 1.25 | 13.92 | 2 |  | que puede soportar el regulador
Hay que tener en cuenta que a cada regulador (ya que son dos en paralelo) le llegará la mitad del
campo solar.
Inversor.
Por norma general la potencia del inversor se seleccionara en función del IGA de la instalación electrica interior.
La tensión de entrada será la de la asociación de baterías.
La tensión de salida sera la adecuada a la instalación electrica de alterna.
Sección de los cables a utilizar.