## 3ESO
| UNIDADES |  | TOTAL | PRECIO | TOTAL
| UN PROYECTO | TRES PROYECTOS | UNIDADES | UNITARIO | PRECIO euros
1 placa de baquelita-cobre (tamaño DIN A4) | 1 | 1 | 1 | 9 | 9
4 rotuladores indelebles para rotular placas | 1 | 4 | 4 | 2.32 | 9.28
1 caja de guantes de látex | 1
1 bote de alcohol | 1
1 paquete de algodón | 1
1 cubeta de plástico | 1 | 1 | 1 | 2.32 | 2.32
2 botes de ácido | 1 | 1 | 1 | 4.48 | 4.48
3x2 potenciómetros de ajuste de 10 K | 2 | 3 | 6 | 0.58 | 3.48
3x2 resistencias de 2,2 K 1/4 W | 2 | 3 | 6 | 0.5 | 3
3x1 resistencias de 10 K 1/4 W | 1 | 3 | 3 | 0.5 | 1.5
3x2 resistencias de 120 ohmios 1/4 W | 2 | 3 | 6 | 0.5 | 3
3x2 transistores BC547 | 2 | 3 | 6 | Bolsa 10 | 0.58
3x2 transistores BD135 | 2 | 3 | 6 | Bolsa 10 | 3.48
3x2 diodos 1N4007 | 2 | 3 | 6 | Bolsa 10 | 1.16
3x1 diodos LED rojos | 1 | 3 | 3 |  | 0
3x1 diodos LED verdes | 1 | 3 | 3 |  | 0
3x1 relés de 6 V, dos circuitos + soporte | 1 | 3 | 3 | 4.68 | 14.04
3x1 relés de 6 V, un circuito + soporte | 1 | 3 | 3 | 3.9 | 11.7
3x1 zumbadores | 1 | 10 | 10 | 1.74 | 17.4
3x1 LDR | 1 | 3 | 3 | 1.35 | 4.05
3x11 clemas para circuitos impresos | 11 | 3 | 33 |  | 0
3x1 varillas roscadas de M3 de longitud el toldo | 1
3x1 tuercas M3 | 1
3x1 abrazaderas para empalmar la varilla M3 con el eje del motor con reductora | 1
3x2 finales de carrera | 2 | 0 | 0 | 10.95
3x1 bombas de agua | 1
3x1 motores con reductora | 2 | 3 | 6 | 1.05 | 6.3
1 m cable eléctrico (0,5 m negro y 0,5 m rojo)
6x1 pistolas de termoplástico
6x1 barras de termoplástico
6x1 listones de madera de 20x20
1 microtaladro
3 brocas de 1 mm (mayoría de componentes)
3 brocas de 1,5 mm (potenciómetro, relé y regletas)
1 rollo de estaño para soldar
1 soldador
94.77