## BAT
Unidad de obra | Descomp. | Fabricante | Referencia | Ud | Descomposición | Rend. | p.s. | Precio partida
ILI020 | mt35caj010a | Legrand | 0802 80 | m³ | Hormigón HM-20/B/20/I, fabricado en central. | 1 | 0.25 | 0.25
Registro de toma para BAT o toma de usuario. | mt33seg215a | Legrand | 0770 70 | Ud | Arqueta de entrada para ICT de 400x400x600 mm de dimensiones interiores, dotada de ganchos para tracción y equipada de cerco y tapa. | 1 | 3.79 | 3.79
| mo052 |  |  | Ud | Material auxiliar para infraestructura de telecomunicaciones. | 0.13 | 14.68 | 1.9084
|  |  |  | h | Oficial 1ª construcción.
|  |  |  | h | Peón ordinario construcción.
|  |  |  | % | Medios auxiliares | 2 | 5.95 | 0.119
|  |  |  | % | Costes indirectos | 3 | 6.07 | 0.1821
| Coste de mantenimiento decenal: 0,31€ en los primeros 10 años. | [5 empty] | Total: | 6.2495
ILI020 | mt35caj010a | Legrand | 0802 80 | Ud | Caja de empotrar universal, enlace por los 2 lados. | 1 | 0.25 | 0.25
Registro de toma para BAT o toma de usuario. | mt33seg215a | Legrand | 0770 70 | Ud | Toma ciega para registro de BAT o toma de usuario, gama media. Tapa ciega: color blanco, bastidor con garras. | 1 | 3.79 | 3.79
| mo052 |  |  | h | Ayudante instalador de telecomunicaciones. | 0.13 | 14.68 | 1.9084
|  |  |  | % | Medios auxiliares | 2 | 5.95 | 0.119
|  |  |  | % | Costes indirectos | 3 | 6.07 | 0.1821
| Coste de mantenimiento decenal: 0,31€ en los primeros 10 años. | [5 empty] | Total: | 6.2495
| Coste de mantenimiento decenal: 0,31€ en los primeros 10 años. | [5 empty] | Total: | 12.249
ILI020 | mt35caj010a | Legrand | 0802 80 | Ud | Caja de empotrar universal, enlace por los 2 lados. | 1 | 0.25 | 0.25
Registro de toma para BAT o toma de usuario. | mt33seg215a | Legrand | 0770 70 | Ud | Toma ciega para registro de BAT o toma de usuario, gama media. Tapa ciega: color blanco, bastidor con garras. | 1 | 3.79 | 3.79
| mo052 |  |  | h | Ayudante instalador de telecomunicaciones. | 0.13 | 14.68 | 1.9084
|  |  |  | % | Medios auxiliares | 2 | 5.95 | 0.119
|  |  |  | % | Costes indirectos | 3 | 6.07 | 0.1821
| Coste de mantenimiento decenal: 0,31€ en los primeros 10 años. | [5 empty] | Total: | 6.2495
ILI020 | mt35caj010a | Legrand | 0802 80 | Ud | Caja de empotrar universal, enlace por los 2 lados. | 1 | 0.25 | 0.25
Registro de toma para BAT o toma de usuario. | mt33seg215a | Legrand | 0770 70 | Ud | Toma ciega para registro de BAT o toma de usuario, gama media. Tapa ciega: color blanco, bastidor con garras. | 1 | 3.79 | 3.79
| mo052 |  |  | h | Ayudante instalador de telecomunicaciones. | 0.13 | 14.68 | 1.9084
|  |  |  | % | Medios auxiliares | 2 | 5.95 | 0.119
|  |  |  | % | Costes indirectos | 3 | 6.07 | 0.1821
| Coste de mantenimiento decenal: 0,31€ en los primeros 10 años. | [5 empty] | Total: | 6.2495
ILI020 | mt35caj010a | Legrand | 0802 80 | Ud | Caja de empotrar universal, enlace por los 2 lados. | 1 | 0.25 | 0.25
Registro de toma para BAT o toma de usuario. | mt33seg215a | Legrand | 0770 70 | Ud | Toma ciega para registro de BAT o toma de usuario, gama media. Tapa ciega: color blanco, bastidor con garras. | 1 | 3.79 | 3.79
| mo052 |  |  | h | Ayudante instalador de telecomunicaciones. | 0.13 | 14.68 | 1.9084
|  |  |  | % | Medios auxiliares | 2 | 5.95 | 0.119
|  |  |  | % | Costes indirectos | 3 | 6.07 | 0.1821
| Coste de mantenimiento decenal: 0,31€ en los primeros 10 años. | [5 empty] | Total: | 6.2495
ILI020 | mt35caj010a | Legrand | 0802 80 | Ud | Caja de empotrar universal, enlace por los 2 lados. | 1 | 0.25 | 0.25
Registro de toma para BAT o toma de usuario. | mt33seg215a | Legrand | 0770 70 | Ud | Toma ciega para registro de BAT o toma de usuario, gama media. Tapa ciega: color blanco, bastidor con garras. | 1 | 3.79 | 3.79
| mo052 |  |  | h | Ayudante instalador de telecomunicaciones. | 0.13 | 14.68 | 1.9084
|  |  |  | % | Medios auxiliares | 2 | 5.95 | 0.119
|  |  |  | % | Costes indirectos | 3 | 6.07 | 0.1821
| Coste de mantenimiento decenal: 0,31€ en los primeros 10 años. | [5 empty] | Total: | 6.2495
ILI020 | mt35caj010a | Legrand | 0802 80 | Ud | Caja de empotrar universal, enlace por los 2 lados. | 1 | 0.25 | 0.25
Registro de toma para BAT o toma de usuario. | mt33seg215a | Legrand | 0770 70 | Ud | Toma ciega para registro de BAT o toma de usuario, gama media. Tapa ciega: color blanco, bastidor con garras. | 1 | 3.79 | 3.79
| mo052 |  |  | h | Ayudante instalador de telecomunicaciones. | 0.13 | 14.68 | 1.9084
|  |  |  | % | Medios auxiliares | 2 | 5.95 | 0.119
|  |  |  | % | Costes indirectos | 3 | 6.07 | 0.1821
| Coste de mantenimiento decenal: 0,31€ en los primeros 10 años. | [5 empty] | Total: | 6.2495

## Red interior de usuario
Red interior de usuario
ILI010 | m | Canalización interior de usuario.
Canalización interior de usuario para el tendido de cables, formada por 3 tubos de PVC flexible, reforzados de 20 mm de diámetro.
Descompuesto |  |  | Ud | Descomposición | Rend. | p.s. | Precio partida
mt35aia020b |  |  | m | Tubo curvable de PVC, transversalmente elástico, corrugado, forrado, de color negro, de 20 mm de diámetro nominal, para canalización empotrada en obra de fábrica (paredes y techos). Resistencia a la compresión 320 N, resistencia al impacto 2 julios, temperatura de trabajo -5°C hasta 60°C, con grado de protección IP 547 según UNE 20324, propiedades eléctricas: aislante, no propagador de la llama. Según UNE-EN 61386-1 y UNE-EN 61386-22. | 3 | 0.47 | 1.41
mt40iva030 |  |  | m | Hilo guía de polipropileno de 3 mm de diámetro. | 3.6 | 0.17 | 0.61
mt40www050 |  |  | Ud | Material auxiliar para infraestructura de telecomunicaciones. | 0.3 | 1.43 | 0.43
mo000 |  |  | h | Oficial 1ª instalador de telecomunicaciones. | 0.048 | 16.18 | 0.78
mo052 |  |  | h | Ayudante instalador de telecomunicaciones. | 0.06 | 14.68 | 0.88
|  |  | % | Medios auxiliares | 2 | 4.11 | 0.08
|  |  | % | Costes indirectos | 3 | 4.19 | 0.13
Coste de mantenimiento decenal: 0,22€ en los primeros 10 años. | [5 empty] | Total: | 4.32
ILI001 |  | Ud | Registro de terminación de red.
Registro de terminación de red (RTR), formado por caja de plástico para empotrar en tabique y disposición del equipamiento principalmente en vertical.
Descompuesto |  |  | Ud | Descomposición | Rend. | p.s. | Precio partida
mt40irt020a |  |  | Ud | Caja de plástico de registro de terminación de red para instalaciones de ICT, de 500x600x80 mm, para empotrar, incluso tapa. | 1 | 41 | 41
mt40www050 |  |  | Ud | Material auxiliar para infraestructura de telecomunicaciones. | 0.5 | 1.43 | 0.72
mo000 |  |  | h | Oficial 1ª instalador de telecomunicaciones. | 0.251 | 16.18 | 4.06
mo052 |  |  | h | Ayudante instalador de telecomunicaciones. | 0.251 | 14.68 | 3.68
|  |  | % | Medios auxiliares | 2 | 49.46 | 0.99
|  |  | % | Costes indirectos | 3 | 50.45 | 1.51
Coste de mantenimiento decenal: 2,60€ en los primeros 10 años. | [5 empty] | Total: | 51.96
ILI001 |  | Ud | Registro de terminación de red.
Registro de terminación de red, formado por caja de plástico para empotrar en tabique y disposición del equipamiento principalmente en vertical.
Descompuesto |  |  | Ud | Descomposición | Rend. | p.s. | Precio partida
mt40irt020a |  |  | Ud | Caja de plástico de registro de terminación de red para instalaciones de ICT, de 500x600x80 mm, para empotrar, incluso tapa. | 1 | 41 | 41
mt40www050 |  |  | Ud | Material auxiliar para infraestructura de telecomunicaciones. | 0.5 | 1.43 | 0.72
mo000 |  |  | h | Oficial 1ª instalador de telecomunicaciones. | 0.251 | 16.18 | 4.06
mo052 |  |  | h | Ayudante instalador de telecomunicaciones. | 0.251 | 14.68 | 3.68
|  |  | % | Medios auxiliares | 2 | 49.46 | 0.99
|  |  | % | Costes indirectos | 3 | 50.45 | 1.51
Coste de mantenimiento decenal: 2,60€ en los primeros 10 años. | [5 empty] | Total: | 51.96
Registro de paso tipo B, de poliéster reforzado, de 100x100x40 mm.
Descompuesto |  |  | Ud | Descomposición | Rend. | p.s. | Precio partida
mt40irt010e |  |  | Ud | Caja de registro de paso para canalizaciones secundarias en los tramos de acceso a las viviendas de ICT, de poliéster reforzado, del tipo B, de 100x100x40 mm, número de entradas en cada lateral 3, diámetro máximo del tubo 25 mm, para empotrar. | 1 | 2.16 | 2.16
mo052 |  |  | h | Ayudante instalador de telecomunicaciones. | 0.1 | 14.68 | 1.47
|  |  | % | Medios auxiliares | 2 | 3.63 | 0.07
|  |  | % | Costes indirectos | 3 | 3.7 | 0.11
Coste de mantenimiento decenal: 0,19€ en los primeros 10 años. | [5 empty] | Total: | 3.81
Coste de mantenimiento decenal: 6,23€ en los primeros 10 años. | [5 empty] | Total: | 7.62
ILI020 | Ud | Registro de toma.
Registro de toma para BAT o toma de usuario.
Descompuesto |  |  | Ud | Descomposición | Rend. | p.s. | Precio partida
mt35caj010a |  |  | Ud | Caja de empotrar universal, enlace por los 2 lados. | 1 | 0.25 | 0.25
mt33seg215a |  |  | Ud | Toma ciega para registro de BAT o toma de usuario, gama media. Tapa ciega: color blanco, bastidor con garras. | 1 | 3.79 | 3.79
mo052 |  |  | h | Ayudante instalador de telecomunicaciones. | 0.13 | 14.68 | 1.91
|  |  | % | Medios auxiliares | 2 | 5.95 | 0.12
|  |  | % | Costes indirectos | 3 | 6.07 | 0.18
Coste de mantenimiento decenal: 0,31€ en los primeros 10 años. | [5 empty] | Total: | 6.25

## Red de distribución
Red de distribución
ILP010 | m | Canalización principal.
Canalización principal fija en superficie formada por canal protectora de PVC rígido de 60x110 mm, en edificación de 6 PAU.
Descompuesto |  |  | Ud. | Descomposición | Rend. | p.s. | Precio partida
mt35ait040aj |  |  | m | Canal protectora de PVC rígido, de 60x110 mm, para alojamiento de cables eléctricos, incluso p/p de accesorios. Según UNE-EN 50085-1, con grado de protección IP 4X según UNE 20324. | 1 | 13.38 | 13.38
mt35ait050c |  |  | m | Tabique separador, de PVC rígido, de 53 mm de altura. | 3 | 1.95 | 5.85
mt40www050 |  |  | Ud. | Material auxiliar para infraestructura de telecomunicaciones. | 0.1 | 1.43 | 0.14
mo000 |  |  | h | Oficial 1ª instalador de telecomunicaciones. | 0.076 | 17.26 | 1.31
mo052 |  |  | h | Ayudante instalador de telecomunicaciones. | 0.076 | 15.59 | 1.18
|  |  | % | Medios auxiliares | 2 | 21.86 | 0.44
|  |  | % | Costes indirectos | 3 | 22.3 | 0.67
Coste de mantenimiento decenal: 1,15€ en los primeros 10 años. | [5 empty] | Total: | 22.97
ILP021 |  | Ud. | Registro secundario.
Registro secundario formado por armario de 450x450x150 mm, con cuerpo y puerta de plancha de acero lacado con aislamiento interior.
Descompuesto |  |  | Ud. | Descomposición | Rend. | p.s. | Precio partida
mt40irs010a |  |  | Ud. | Caja de registro secundario para paso y distribución de instalaciones de ICT, con cuerpo y puerta de plancha de acero lacado con aislamiento interior de 450x450x150 mm, para montar superficialmente. Incluso cierre con llave, accesorios y fijaciones. | 1 | 109.38 | 109.38
mt40www050 |  |  | Ud. | Material auxiliar para infraestructura de telecomunicaciones. | 0.25 | 1.43 | 0.36
mo052 |  |  | h | Ayudante instalador de telecomunicaciones. | 0.566 | 15.59 | 8.82
|  |  | % | Medios auxiliares | 2 | 118.56 | 2.37
|  |  | % | Costes indirectos | 3 | 120.93 | 3.63
Coste de mantenimiento decenal: 6,23€ en los primeros 10 años. | [5 empty] | Total: | 124.56

## Red de dispersión
Red de dispersión
ILS010 |  | m
Canalización secundaria fija en superficie en tramo comunitario, formada por canal protectora de PVC rígido de 40x110 mm, en edificación de hasta 3 PAU.
Descompuesto |  |  | Ud | Descomposición | Rend. | p.s. | Precio partida
mt35ait040ag |  |  | m | Canal protectora de PVC rígido, de 40x110 mm, para alojamiento de cables eléctricos, incluso p/p de accesorios. Según UNE-EN 50085-1, con grado de protección IP 4X según UNE 20324. | 1 | 10.78 | 10.78
mt35ait050b |  |  | m | Tabique separador, de PVC rígido, de 34 mm de altura. | 3 | 1.27 | 3.81
mt40www050 |  |  | Ud | Material auxiliar para infraestructura de telecomunicaciones. | 0.1 | 1.43 | 0.14
mo000 |  |  | h | Oficial 1ª instalador de telecomunicaciones. | 0.06 | 16.18 | 0.97
mo052 |  |  | h | Ayudante instalador de telecomunicaciones. | 0.06 | 14.68 | 0.88
|  |  | % | Medios auxiliares | 2 | 16.58 | 0.33
|  |  | % | Costes indirectos | 3 | 16.91 | 0.51
Coste de mantenimiento decenal: 0,87€ en los primeros 10 años. | [5 empty] | Total: | 17.42
ILS010 | m | Canalización secundaria.
Canalización secundaria fija en superficie en tramo de acceso a las viviendas, formada por canal protectora de PVC rígido de 20x75.
Descompuesto |  |  | Ud | Descomposición | Rend. | p.s. | Precio partida
mt35ait040aa |  |  | m | Canal protectora de PVC rígido, de 20x75 mm, con 3 espacios independientes, para alojamiento de cables eléctricos, incluso p/p de accesorios. Según UNE-EN 50085-1, con grado de protección IP 4X según UNE 20324. | 1 | 5.19 | 5.19
mt40www050 |  |  | Ud | Material auxiliar para infraestructura de telecomunicaciones. | 0.1 | 1.43 | 0.14
mo000 |  |  | h | Oficial 1ª instalador de telecomunicaciones. | 0.06 | 16.18 | 0.97
mo052 |  |  | h | Ayudante instalador de telecomunicaciones. | 0.06 | 14.68 | 0.88
|  |  | % | Medios auxiliares | 2 | 7.18 | 0.14
|  |  | % | Costes indirectos | 3 | 7.32 | 0.22
Coste de mantenimiento decenal: 0,38€ en los primeros 10 años. | [5 empty] | Total: | 7.54
ILS011 |  | Ud | Registro de paso.
Registro de paso tipo A, de poliéster reforzado, de 360x360x120 mm.
Descompuesto |  |  | Ud | Descomposición | Rend. | p.s. | Precio partida
mt40irt010a |  |  | Ud | Caja de registro de paso para canalizaciones secundarias en tramos comunitarios de ICT, de poliéster reforzado, del tipo A, de 360x360x120 mm, número de entradas en cada lateral 6, diámetro máximo del tubo 40 mm, para empotrar. | 1 | 33.45 | 33.45
mo052 |  |  | h | Ayudante instalador de telecomunicaciones. | 0.141 | 14.68 | 2.07
|  |  | % | Medios auxiliares | 2 | 35.52 | 0.71
|  |  | % | Costes indirectos | 3 | 36.23 | 1.09
Coste de mantenimiento decenal: 1,87€ en los primeros 10 años. | [5 empty] | Total: | 37.32
ILS011 |  | Ud | Registro de paso.
Registro de paso tipo B, de poliéster reforzado, de 100x100x40 mm.
Descompuesto |  |  | Ud | Descomposición | Rend. | p.s. | Precio partida
mt40irt010e |  |  | Ud | Caja de registro de paso para canalizaciones secundarias en los tramos de acceso a las viviendas de ICT, de poliéster reforzado, del tipo B, de 100x100x40 mm, número de entradas en cada lateral 3, diámetro máximo del tubo 25 mm, para empotrar. | 1 | 2.16 | 2.16
mo052 |  |  | h | Ayudante instalador de telecomunicaciones. | 0.1 | 14.68 | 1.47
|  |  | % | Medios auxiliares | 2 | 3.63 | 0.07
|  |  | % | Costes indirectos | 3 | 3.7 | 0.11
Coste de mantenimiento decenal: 0,19€ en los primeros 10 años. | [5 empty] | Total: | 3.81
Coste de mantenimiento decenal: 6,23€ en los primeros 10 años. | [5 empty] | Total: | 7.62

## Redes de alimentación
Redes de alimentación
ILA010 | Ud | Arqueta de entrada.
Arqueta de entrada, de 400x400x600 mm, hasta 20 PAU, en canalización externa.
Descompuesto |  |  | Ud | Descomposición | Rend. | p.s. | Precio partida
mt10hmf010Mm |  |  | m³ | Hormigón HM-20/B/20/I, fabricado en central. | 0.1 | 73.13 | 7.31
mt40iar010a |  |  | Ud | Arqueta de entrada para ICT de 400x400x600 mm de dimensiones interiores, dotada de ganchos para tracción y equipada de cerco y tapa. | 1 | 280.32 | 280.32
mt40www050 |  |  | Ud | Material auxiliar para infraestructura de telecomunicaciones. | 1 | 1.43 | 1.43
mo018 |  |  | h | Oficial 1ª construcción. | 0.903 | 15.67 | 14.15
mo104 |  |  | h | Peón ordinario construcción. | 0.226 | 14.31 | 3.23
|  |  | % | Medios auxiliares | 2 | 306.44 | 6.13
|  |  | % | Costes indirectos | 3 | 312.57 | 9.38
Coste de mantenimiento decenal: 16,10€ en los primeros 10 años. | [5 empty] | Total: | 321.95
ILA020 | m | Canalización externa enterrada.
Canalización externa enterrada formada por 3 tubos de polietileno de 63 mm de diámetro, en edificación de hasta 4 PAU.
Descompuesto |  |  | Ud | Descomposición | Rend. | p.s. | Precio partida
mt35aia070ac |  |  | m | Tubo curvable, suministrado en rollo, de polietileno de doble pared (interior lisa y exterior corrugada), de color naranja, de 63 mm de diámetro nominal, para canalización enterrada, resistencia a la compresión 450 N, resistencia al impacto 20 julios, con grado de protección IP 549 según UNE 20324, con hilo guía incorporado. Según UNE-EN 61386-1, UNE-EN 61386-22 y UNE-EN 50086-2-4. | 3 | 2.79 | 8.37
mt40iva020d |  |  | Ud | Soporte separador de tubos de PVC rígido de 63 mm de diámetro. | 1.18 | 1.68 | 1.98
mt10hmf010Mm |  |  | m³ | Hormigón HM-20/B/20/I, fabricado en central. | 0.073 | 73.13 | 5.34
mt40www050 |  |  | Ud | Material auxiliar para infraestructura de telecomunicaciones. | 0.3 | 1.43 | 0.43
mo018 |  |  | h | Oficial 1ª construcción. | 0.06 | 15.67 | 0.94
mo104 |  |  | h | Peón ordinario construcción. | 0.06 | 14.31 | 0.86
|  |  | % | Medios auxiliares | 2 | 17.92 | 0.36
|  |  | % | Costes indirectos | 3 | 18.28 | 0.55
Coste de mantenimiento decenal: 0,94€ en los primeros 10 años. | [5 empty] | Total: | 18.83
|  |  | % | Costes indirectos | 3 | 27.31 | 0.82
ILE010 | m | Canalización de enlace inferior.
Canalización de enlace inferior fija en superficie formada por 3 tubos de PVC rígido de 40 mm de diámetro, en edificación de hasta 4 PAU.
Descompuesto |  |  | Ud | Descomposición | Rend. | p.s. | Precio partida
mt35aia090ae |  |  | m | Tubo rígido de PVC, roscable, curvable en caliente, de color negro, de 40 mm de diámetro nominal, para canalización fija en superficie. Resistencia a la compresión 1250 N, resistencia al impacto 2 julios, temperatura de trabajo -5°C hasta 60°C, con grado de protección IP 547 según UNE 20324, propiedades eléctricas: aislante, no propagador de la llama. Según UNE-EN 61386-1, UNE-EN 61386-22 y UNE-EN 60423. Incluso p/p de abrazaderas, elementos de sujeción y accesorios (curvas, manguitos, tes, codos y curvas flexibles). | 3 | 3.2 | 9.6
mt40iva030 |  |  | m | Hilo guía de polipropileno de 3 mm de diámetro. | 3.6 | 0.17 | 0.61
mt40www050 |  |  | Ud | Material auxiliar para infraestructura de telecomunicaciones. | 0.3 | 1.43 | 0.43
mo000 |  |  | h | Oficial 1ª instalador de telecomunicaciones. | 0.157 | 16.18 | 2.54
mo052 |  |  | h | Ayudante instalador de telecomunicaciones. | 0.151 | 14.68 | 2.22
|  |  | % | Medios auxiliares | 2 | 15.4 | 0.31
|  |  | % | Costes indirectos | 3 | 15.71 | 0.47
Coste de mantenimiento decenal: 0,81€ en los primeros 10 años. | [5 empty] | Total: | 16.18
ILR010 | Ud | RITI.
Equipamiento completo para RITI, hasta 20 PAU, en armario de 200x100x50 cm.
Descompuesto |  |  | Ud | Descomposición | Rend. | p.s. | Precio partida
mt35cgm041v |  |  | Ud | Caja de superficie con puerta transparente, para alojamiento de los interruptores de protección de la instalación, 1 fila de 12 módulos. Fabricada en ABS autoextinguible, con grado de protección IP40 y doble aislamiento (clase II), de color blanco RAL 9010. Según UNE-EN 60670-1. | 1 | 20.69 | 20.69
mt40iae010 |  |  | Ud | Regleta para puesta a tierra, de 500 mm de longitud, con conectores cada 25 mm. | 1 | 34.65 | 34.65
mt35ttc010a |  |  | m | Conductor de cobre desnudo, de 25 mm². | 2.5 | 1.3 | 3.25
mt35aia010b |  |  | m | Tubo curvable de PVC, corrugado, de color negro, de 20 mm de diámetro nominal, para canalización empotrada en obra de fábrica (paredes y techos). Resistencia a la compresión 320 N, resistencia al impacto 1 julio, temperatura de trabajo -5°C hasta 60°C, con grado de protección IP 545 según UNE 20324, no propagador de la llama. Según UNE-EN 61386-1 y UNE-EN 61386-22. | 3 | 0.29 | 0.87
mt35cun020a |  |  | m | Cable unipolar ES07Z1-K (AS), no propagador de la llama, con conductor multifilar de cobre clase 5 (-K) de 1,5 mm² de sección, con aislamiento de compuesto termoplástico a base de poliolefina libre de halógenos con baja emisión de humos y gases corrosivos (Z1), siendo su tensión asignada de 450/750 V. Según UNE 211025. | 15 | 0.41 | 6.15
mt35cun020b |  |  | m | Cable unipolar ES07Z1-K (AS), no propagador de la llama, con conductor multifilar de cobre clase 5 (-K) de 2,5 mm² de sección, con aislamiento de compuesto termoplástico a base de poliolefina libre de halógenos con baja emisión de humos y gases corrosivos (Z1), siendo su tensión asignada de 450/750 V. Según UNE 211025. | 3 | 0.62 | 1.86
mt35cgm021abaah |  |  | Ud | Interruptor general automático (IGA), con 6 kA de poder de corte, de 25 A de intensidad nominal, curva C, de corte omnipolar (2P), de 2 módulos, incluso p/p de accesorios de montaje. Según UNE-EN 60898-1. | 1 | 14.08 | 14.08
mt35cgm029aa |  |  | Ud | Interruptor diferencial instantáneo, 2P/25A/30mA, de 2 módulos, incluso p/p de accesorios de montaje. Según UNE-EN 61008-1. | 1 | 90.99 | 90.99
mt35cgm021bbaab |  |  | Ud | Interruptor automático magnetotérmico, con 6 kA de poder de corte, de 10 A de intensidad nominal, curva C, de corte omnipolar (2P), de 2 módulos, incluso p/p de accesorios de montaje. Según UNE-EN 60898-1. | 1 | 12.43 | 12.43
mt35cgm021bbaad |  |  | Ud | Interruptor automático magnetotérmico, con 6 kA de poder de corte, de 16 A de intensidad nominal, curva C, de corte omnipolar (2P), de 2 módulos, incluso p/p de accesorios de montaje. Según UNE-EN 60898-1. | 1 | 12.66 | 12.66
mt33seg100a |  |  | Ud | Interruptor unipolar, gama básica, con tecla simple y marco de 1 elemento de color blanco y embellecedor de color blanco. | 1 | 5.84 | 5.84
mt33seg107a |  |  | Ud | Base de enchufe de 16 A 2P+T, gama básica, con tapa y marco de 1 elemento de color blanco y embellecedor de color blanco. | 2 | 6.22 | 12.44
mt35caj010a |  |  | Ud | Caja de empotrar universal, enlace por los 2 lados. | 3 | 0.25 | 0.75
mt35caj020a |  |  | Ud | Caja de derivación para empotrar de 105x105 mm, con grado de protección normal, regletas de conexión y tapa de registro. | 1 | 1.79 | 1.79
mt40iae030 |  |  | Ud | Portalámparas serie estándar. | 1 | 1.42 | 1.42
mt34tuf020n |  |  | Ud | Lámpara fluorescente compacta TC-D de 18 W. | 1 | 4.47 | 4.47
mt34aem010b |  |  | Ud | Luminaria de emergencia, con tubo lineal fluorescente, 6 W - G5, flujo luminoso 70 lúmenes, carcasa de 245x110x58 mm, clase II, IP 42, con baterías de Ni-Cd de alta temperatura, autonomía de 1 h, alimentación a 230 V, tiempo de carga 24 h. | 1 | 31.53 | 31.53
mt40iae050 |  |  | Ud | Placa de identificación de 200x200 mm, resistente al fuego, para RIT. | 1 | 6.45 | 6.45
mt35aia090md |  |  | m | Tubo rígido de PVC, enchufable, curvable en caliente, de color negro, de 32 mm de diámetro nominal, para canalización fija en superficie. Resistencia a la compresión 1250 N, resistencia al impacto 2 julios, temperatura de trabajo -5°C hasta 60°C, con grado de protección IP 547 según UNE 20324, propiedades eléctricas: aislante, no propagador de la llama. Según UNE-EN 61386-1 y UNE-EN 61386-22. Incluso p/p de abrazaderas, elementos de sujeción y accesorios (curvas, manguitos, tes, codos y curvas flexibles). | 20 | 2.17 | 43.4
mt40www050 |  |  | Ud | Material auxiliar para infraestructura de telecomunicaciones. | 2 | 1.43 | 2.86
mo000 |  |  | h | Oficial 1ª instalador de telecomunicaciones. | 2.308 | 16.18 | 37.34
mo052 |  |  | h | Ayudante instalador de telecomunicaciones. | 2.108 | 14.68 | 30.95
|  |  | % | Medios auxiliares | 2 | 376.87 | 7.54
|  |  | % | Costes indirectos | 3 | 384.41 | 11.53

## Arqueta de entrada
ILA010 | Ud | Arqueta de entrada.
Arqueta de entrada, de 400x400x600 mm, hasta 20 PAU, en canalización externa.
Descompuesto |  | Ud | Descomposición | Rend. | p.s. | Precio partida
mt10hmf010Mm |  | m³ | Hormigón HM-20/B/20/I, fabricado en central. | 0.1 | 67.28 | 6.73
mt40iar010a |  | Ud | Arqueta de entrada para ICT de 400x400x600 mm de dimensiones interiores, dotada de ganchos para tracción y equipada de cerco y tapa. | 1 | 280.32 | 280.32
mt40www050 |  | Ud | Material auxiliar para infraestructura de telecomunicaciones. | 1 | 1.43 | 1.43
mo018 |  | h | Oficial 1ª construcción. | 1.016 | 16.71 | 16.98
mo104 |  | h | Peón ordinario construcción. | 0.254 | 15.06 | 3.83
|  | % | Medios auxiliares | 2 | 309.29 | 6.19
|  | % | Costes indirectos | 3 | 315.48 | 9.46
Coste de mantenimiento decenal: 16,25€ en los primeros 10 años. |  |  |  |  | Total: | 324.94